## 工程量清单
序号 | 项目编码 | 项目名称 | 项目特征描述 | 计量单位 | 工程数量 | 综合单价 | 合价
1 | 010001001001 | 挖一般土方 | 机械开挖，场内运输1km | m³ | 850 | 6.5 | 5525
2 | 010002001001 | 土方回填 | 分层夯实，每层30cm | m³ | 450 | 18 | 8100
3 | 010003001001 | 现浇混凝土基础 C30 | 独立基础 含模板钢筋 | m³ | 120 | 780 | 93600
4 | 010004001001 | 现浇混凝土柱 C35 | 矩形柱 含模板钢筋 | m³ | 68 | 1350 | 91800
5 | 010005001001 | 现浇混凝土梁 C30 | 矩形梁 含模板钢筋 | m³ | 42 | 1420 | 59640
6 | 010006001001 | 现浇混凝土板 C30 | 有梁板 含模板钢筋 | m³ | 95 | 1100 | 104500
7 | 010007001001 | 钢筋制作安装 HRB400 | 含加工绑扎 直径12-25 | t | 85 | 6850 | 582250
8 | 010008001001 | 钢结构制作安装 Q355B | 含除锈防腐防火涂料 焊接H型钢 | t | 45 | 10500 | 472500
9 | 010009001001 | 防火涂料 薄型 2h | 钢柱钢梁 耐火极限2小时 | m² | 680 | 52 | 35360
10 | 010010001001 | 加气混凝土砌块墙 | 600x240x200 B06 含砂浆构造柱 | m³ | 35 | 498 | 17430
11 | 010011001001 | 内墙抹灰 1:3水泥砂浆 | 15mm厚 含基层处理 | m² | 1200 | 32 | 38400
12 | 010012001001 | 外墙保温 50mm XPS板 | 含网格布+抗裂砂浆 | m² | 850 | 98 | 83300
13 | 010013001001 | 屋面防水 SBS 3mm两道 | 含找平层 | m² | 420 | 88 | 36960
14 | 010014001001 | 铝合金窗 断桥隔热 | 5+12A+5中空玻璃 | m² | 180 | 780 | 140400
15 | 010015001001 | 钢制防火门 甲级 | 含门框门扇五金 | m² | 24 | 720 | 17280
16 | 010016001001 | 地砖铺贴 800x800 | 含找平层 水泥砂浆 | m² | 650 | 62 | 40300
17 | 010017001001 | 内墙涂料 乳胶漆 | 腻子两遍+乳胶漆两遍 | m² | 2400 | 42 | 100800
18 | 010018001001 | 外墙真石漆 | 含底漆+面漆+罩光漆 | m² | 850 | 72 | 61200
19 | 010019001001 | 电气配管 PVC20 | 含接线盒 暗敷 | m | 1200 | 10 | 12000
20 | 010020001001 | 电气配线 BV-2.5mm² | 管内穿线 | m | 3600 | 5 | 18000
21 | 010021001001 | 给水管道 PPR DN20 | 含管件+试压 | m | 280 | 38 | 10640
22 | 010022001001 | 排水管道 PVC-U DN110 | 含管件+灌水试验 | m | 160 | 42 | 6720
23 | 010023001001 | 成品钢爬梯 | 含制作安装防腐 | t | 2 | 18000 | 36000
24 | 010024001001 | 预埋铁件 | 含制作安装 | t | 3.5 | 8500 | 29750
25 | 010025001001 | 现浇混凝土设备基础 C35 | 大型破碎机基础 含模板钢筋 | m³ | 220 | 950 | 209000
26 | 010026001001 | 钢格栅板平台 | 含制作安装防腐 | t | 8 | 12000 | 96000
27 | 010027001001 | H型钢柱 Q355B | 含制作安装防腐防火 | t | 28 | 9200 | 257600
28 | 010028001001 | 预埋螺栓 M36 | 含安装 | 个 | 120 | 85 | 10200
29 | 010029001001 | 钢筋网片 Φ6@100 | 含制作安装 | m² | 450 | 15 | 6750
合计 | [5 empty] | 总造价 | 268.20万元